## Komponente
KOPIRAN MODUL

komponenta	farnell	stevilo	cena/kos[€]	cena/skupno
resistor 1/4W 5% 220
1/4W 5% 330
Potentiometer 10k	T73YE103KT20 - Trimmer Potentiometer, 10 kohm, 1 Turns, Through Hole, T73 Series, 500 mW, ± 10%		10+(0.693)
Pushbuttons
i2c Port Expander Chip MCP23017 i2c	MCP23017-E/SP - I/O Expander, 16bit, 1.7 MHz, I2C, Serial, 1.8 V, 5.5 V, DIP	1
Male Header Pins 36pin
LCD 16x2 i2c	MC21605H6WK-FPTLW-V2	1	10.5	10.5
			SKUPNO	10.5

## Pin addressing
Physial Pin #	Pin Name	Pin ID
21	GPA0	0
22	GPA1	1
23	GPA2	2
24	GPA3	3
25	GPA4	4
26	GPA5	5
27	GPA6	6
28	GPA7	7
1	GPB0	8
2	GPB1	9
3	GPB2	10
4	GPB3	11
5	GPB4	12
6	GPB5	13
7	GPB6	14
8	GPB7	15

## LCD
MC21605H6WK-FPTLW-V2 -
Alphanumeric LCD, 16 x 2, Black on White, 5V, Parallel, English, Euro, Transflective